## ORÇAMENTO
PREFEITURA MUNICIPAL DE MARIÓPOLIS
OBRA: PAVIMENTAÇÃO ASFÁLTICA EM CBUQ
TRECHO: MP 187 - ACESSO PELA PR 280, INÍCIO PÓS FAIXA DE DOMÍNIO ESTADUAL ATÉ DIVISA COM PATO BRANCO/PR
| EXTENSÃO: 1635m LARGURA TOTAL: 6,4m |  |  |  |  | bdi | 1.2766
1.1766
CUSTO REFERENCIAL DE SERVIÇOS - DERPR - FEVEREIRO/2022 - SEM BONIFICAÇÃO
BDI: 27,66%
|  |  |  | Preço | Preço
Código | Serviço | Unidade | Quantidade | Unitário R$ | Total R$
[7 empty] | 0 |  | 0 |  | 0
1 | TERRAPLENAGEM | [5 empty] | 0 |  | 0 |  | 0
421000 | Esc. Carga, transporte, material 2A 800 a 1000m | m³ | 4004.58 | 14.94 | 59828.4212 | 8.5 | 11.05 | 8.11 | 10.543 |  | 10.543 |  | 4004.579 | m³
401000 | Compactação de aterros 100% PN(A) | m³ | 1723.67 | 7.78 | 13410.1526 | 4.31 | 5.603 | 4.15 | 5.395 |  | 5.395 |  | 1723.665 | m³
|  |  |  | Total Grupo | 73238.5738 |  | 0 |  | 0 |  | 0
2 | PAVIMENTAÇÃO | [5 empty] | 0 |  | 0 |  | 0
531000 | Brita graduada 100% PI, com transporte | m³ | 1643.18 | 258.88 | 425386.4302 |  |  |  |  | 28.4
570000 | CBUQ Exclusive fornecimento de CAP (até 10.000T) | T | 1339.39 | 380.45 | 509570.9242 |  |  |  |  | 32.766
560100 | Imprimação,impermeabilização , exclusive fornecimento da emulsão | m² | 10954.5 | 1.02 | 11173.59
531500 | Macadame seco britado preenchido com pó de pedra com transporte | m³ | 2289 | 152.03 | 347996.67 | 82.8 | 107.64 | 81.82 | 106.366 | 28.44 | 134.806 | transporte | 1658.25 | m³
561100 | Pintura de ligação exclusive fornecimento da emulsão | m² | 10464 | 0.57 | 5964.48 | 0.23 | 0.299 | 0.21 | 0.273 |  | 0.273 |  | 10560 | m²
|  |  |  | Total Grupo | 1300092.0943
3 | LIGANTES BETUMINOSOS
589000 | Fornecimento de CAP 50/70 | T | 76.345 | 7397.9899 | 564799.5389
589100 | Fornecimento de asfalto diluido CM- 30 | T | 13.145 | 9151.3499 | 120294.4944
589420 | Fornecimento de emulsão asfáltica RR -1C | T | 5.232 | 5318.959 | 27828.7935
|  |  |  | Total Grupo | 712922.82
4 | SERVIÇOS COMPLEMENTARES
800000 | Enleivamento | m² | 3924 | 14.51 | 56937.24 |  | 0 |  | 0 |  | 0 |  | 3960 | m²
|  |  |  | Total Grupo | 56937.24
5 | SINALIZAÇÃO
822000 | Faixa de Sinalização horizontal com tinta acrílica a base de solvente (cor Branca ou Amarela - largura 12cm) | m² | 784.8 | 37.63 | 29532.024 | 23.7 | 30.81 | 23.04 | 29.952 |  | 29.952 |  | 752.4 | m²
820000 | Placa de sinalizaçãp c/ película refletiva | m² | 17.57 | 756.37 | 13289.4209 | 530.62 | 689.806 | 520.79 | 677.027 |  | 677.027 |  | 15.57 | m²
821000 | Suporte de madeira 3"x 3" p/ placa de sinalização | pç | 13 | 196.85 | 2559.05 | 132.99 | 172.887 | 128.47 | 167.011 |  | 167.011 |  | 11 | pç
|  |  |  | Total Grupo | 45380.4949 |  | 0 |  | 0 |  | 0
TOTAL GERAL |  |  |  |  | 2188571.21
221.0678